## BOM_电源管理_PCB1_2_2022-07-07
No. | Quantity | Device | Designator | Footprint | Value | Manufacturer Part | Manufacturer | Supplier Part | Supplier
1 | 1 | GQM1875C2E330JB12D | C1 | C0603 | 33pF | GQM1875C2E330JB12D | muRata(村田) | C913596 | LCSC
4 | 3 | PH-4AW | CN1 | CONN-TH_PH-4AW_C722777 |  | PH-4AW | CAX(创都) | C722777 | LCSC
5 | 3 | PMEG1020EA,115 | D1 | SOD-323_L1.7-W1.3-LS2.5-RD |  | PMEG1020EA,115 | Nexperia(安世) | C426863 | LCSC
6 | 1 | ETQP5M2R5YFC | L1 | IND-SMD_L10.4-W10.3 | 2.5uH | ETQP5M2R5YFC | PANASONIC(松下) | C230667 | LCSC
7 | 1 | 201007F100LT4E | R1 | R2010 | 0.1Ω | 201007F100LT4E | UNI-ROYAL(厚声) | C474250 | LCSC
8 | 6 | 0402WGJ0000TCE | R2,R3 | R0402 | 0Ω | 0402WGJ0000TCE | UNI-ROYAL(厚声) | C21376 | LCSC
9 | 9 | RC0402FR-072KL | R4,R5,R6 | R0402 | 2kΩ | RC0402FR-072KL | YAGEO(国巨) | C60488 | LCSC
10 | 3 | 0603WAF4022T5E | R10 | R0603 | 40.2kΩ | 0603WAF4022T5E | UNI-ROYAL(厚声) | C12447 | LCSC
11 | 3 | 0603WAF7501T5E | R11 | R0603 | 7.5kΩ | 0603WAF7501T5E | UNI-ROYAL(厚声) | C23234 | LCSC
12 | 3 | 0603WAF2002T5E | R12 | R0603 | 20kΩ | 0603WAF2002T5E | UNI-ROYAL(厚声) | C4184 | LCSC
14 | 3 | CR0603JA0100G | R14 | R0603 | 10Ω | CR0603JA0100G | LIZ(丽智电子) | C101251 | LCSC
15 | 1 | LTC2944CDD#PBF | U1 | DFN-8_L3.0-W3.0-P0.50-BL-EP |  | LTC2944CDD#PBF | ADI(亚德诺)/LINEAR | C683669 | LCSC
16 | 3 | MP2315SGJ-Z | U3 | TSOT-23-8_L2.9-W1.6-P0.65-LS2.8-BL |  | MP2315SGJ-Z |  | C3031493 | LCSC
17 | 3 | TYPE-C-31-M-12 | USBC1 | USB-C_SMD-TYPE-C-31-M-12 |  | TYPE-C-31-M-12 | 韩国韩荣 | C165948 | LCSC